## BOM_pool-sensors_2020-12-10_11-
ID | Name | Designator | Footprint | Quantity | Manufacturer Part | Manufacturer | Supplier | Supplier Part | JLCPCB SMD
1 | 1nF | C1,C21 | C0805 | 2 | CL21B102KBCNNNC | SAMSUNG | LCSC | C46653 | Yes
2 | 100nF | C3,C28,C29,C6,C25,C22,C23,C9,C26,C8,C5,C2 | C0805 | 12 | CC0805KRX7R9BB104 | YAGEO | LCSC | C49678 | Yes
3 | ADS1119 | U22,U2 | TSSOP-16_L5.0-W4.4-P0.65-LS6.4-BL | 2 | ADS1119IPWR | Texas Instruments | LCSC | C701613
4 | 10uF | C4,C27,C24,C7 | C0805 | 4 | CL21A106KAYNNNE | SAMSUNG | LCSC | C15850 | Yes
5 | 1uF | C30,C31,C11,C10 | C0805 | 4 | CL21B105KBFNNNE | SAMSUNG | LCSC | C28323 | Yes
6 | ADM3260ARSZ | U3,U23 | SSOP-20_L7.5-W5.2-P0.65-LS8.0-TL | 2 | ADM3260ARSZ | Analog Devices | LCSC | C208558 | Yes
7 | DSHP02TS-S | SW2,SW1 | SW-SMD_DSHP02TS-S | 2 | DSHP02TS-S | XKB Enterprise | LCSC | C319052 | Yes
8 | 10k | R25,R12,R10,R9,R32,R33,R30,R29,R3,R23,R15,R24,R34,R13,R5,R4,R14,R35 | R0805 | 18 | 0805W8F1002T5E | UniOhm | LCSC | C17414
9 | 1M 1% | R1,R21 | R0805 | 2 | 0805W8F1004T5E | UniOhm | LCSC | C17514
10 | 200K 1% | R2,R22 | R0805 | 2 | 0805W8F2003T5E | UniOhm | LCSC | C17539
11 | 100k 1% | R31,R11 | R0805 | 2 | 0805W8F1003T5E | UniOhm | LCSC | C17407
12 | 51k 1% | R16,R36 | R0805 | 2 | 0805W8F5102T5E | UniOhm | LCSC | C17737
13 | 30k | R26,R6 | R0805 | 2 | 0805W8F3002T5E | UniOhm | LCSC | C17621
14 | WJ124-3.81-3P | J4 | CONN-TH_3P-P3.81_WJ124-3.81-3P | 1 | WJ124-3.81-3P | ReliaPro | LCSC | C36780
15 | RASPBERRYPI-B+-GPIO | J3 | HDR-TH_40P-P2.54-V-M-R2-C20-S2.54 | 1 |  |  | LCSC | C35165
16 | BNC | J1,J2 | RF-TH_5227661-1 | 2 | 5227661-1 | TE Connectivity | LCSC | C305920
17 | LMP7721MA/NOPB | U1,U21 | SOIC-8_L4.9-W3.9-P1.27-LS6.0-BL | 2 | LMP7721MA/NOPB | TI | LCSC | C124427 | Yes